## Orçamento
ORÇAMENTO ESTIMATIVO — Moradia Martins
Rua das Oliveiras 12, 1700 Lisboa — quantidades retiradas do processo de estudo ConstruPilot (pré-dimensionamento)
Células azuis = preços unitários indicativos Portugal 2026 sem IVA (fornecimento e aplicação), a substituir pela base de preços da empresa. Todas as outras células são fórmulas.
Taxa de IVA | 23% | IVA 23 % (taxa normal ; a taxa reduzida de 6 % pode aplicar-se a certas empreitadas de habitação — confirmar com o contabilista)
Capítulo | Designação | Unidade | Quantidade | P. unit. € s/ IVA | Total € s/ IVA
01 — Estaleiro, estudos, movimento de terras
L01 | Montagem do estaleiro, vedação, instalações de pessoal, placa de obra | vg | 1 | 3500
L01 | Estudo geotécnico de projeto (geotecnista) | vg | 1 | 1500
L01 | Projeto de estruturas e termo de responsabilidade do engenheiro (assinatura do processo) | vg | 1 | 2400
L01 | Decapagem da terra vegetal (30 cm) na área de implantação + 1 m | m³ | 39.17 | 4
L01 | Abertura de valas para as sapatas | m³ | 6.33 | 18
L01 | Transporte de terras a vazadouro (empolamento 1,25) | m³ | 56.87 | 14
02 — Fundações e laje térrea
L02 | Sapata contínua sob Alçado lateral esquerdo (Nascente) B = 0,50 × h = 0,30 | m³ | 1.74 | 210
L02 | Sapata contínua sob Alçado lateral direito (Poente) B = 0,50 × h = 0,30 | m³ | 1.74 | 210
L02 | Sapata contínua sob Alçado posterior (Sul) B = 0,50 × h = 0,30 | m³ | 1.08 | 210
L02 | Sapata contínua sob Alçado principal (Norte) B = 0,50 × h = 0,30 | m³ | 1.08 | 210
L02 | Sapatas sob as paredes da caixa de escada B = 0,50 × h = 0,30 | m³ | 0.69 | 210
L02 | Betão de limpeza 5 cm | m² | 21.1 | 9
L02 | Tout-venant 0/31,5 compactado 20 cm + polietileno | m² | 80.64 | 12
L02 | Laje térrea de BA 15 cm + 1 malha ST 25 C | m³ | 12.1 | 160
03 — Estrutura e alvenarias em elevação
L03 | Paredes de BA 15 da caixa de escada (R/C → 1.º andar) | m³ | 3.83 | 420
L03 | Laje do teto do Rés-do-chão (pavimento do 1.º andar) — laje aligeirada de vigotas pré-esforçadas e abobadilhas de betão 25+5 — vigotas duplas (2 por nervura), afastamento 0,60 | m² | 76.5 | 48
L03 | Paredes de tijolo térmico 20 de junta delgada (alçados, R/C → beirado) | m² | 201.98 | 38
L03 | Empenas de tijolo térmico 20 (triângulos beirado → cumeeira) | m² | 38.86 | 42
L03 | Cintas horizontais 20 × 30 (2 pisos) | m | 76.8 | 22
L03 | Pilaretes 20 × 20 | m | 58.5 | 20
L03 | Cintas inclinadas das empenas | m | 26.8 | 24
L03 | Lintel L-RC-E1 0,20 × 0,30, L = 1,40 | m | 1.4 | 60
L03 | Lintel L-A1-E1 0,20 × 0,30, L = 1,40 | m | 1.4 | 60
L03 | Lintel L-RC-D1 0,20 × 0,30, L = 1,00 | m | 1 | 60
L03 | Lintel L-A1-D1 0,20 × 0,30, L = 1,30 | m | 1.3 | 60
L03 | Lintel L-RC-T1 0,20 × 0,35, L = 3,40 | m | 3.4 | 60
L03 | Lintel L-RC-T2 0,20 × 0,20, L = 1,80 | m | 1.8 | 60
L03 | Lintel L-A1-T1 0,20 × 0,20, L = 1,80 | m | 1.8 | 60
L03 | Lintel L-A1-T2 0,20 × 0,20, L = 1,80 | m | 1.8 | 60
L03 | Lintel L-RC-P1 0,20 × 0,20, L = 1,80 | m | 1.8 | 60
L03 | Lintel L-RC-P2 0,20 × 0,20, L = 1,40 | m | 1.4 | 60
L03 | Lintel L-A1-P1 0,20 × 0,20, L = 1,80 | m | 1.8 | 60
L03 | Lintel L-A1-P2 0,20 × 0,20, L = 1,80 | m | 1.8 | 60
L03 | Escada de betão com 2 patamares de ¼ (1 lanço R/C→1.º andar) | un | 1 | 1800
L03 | Reboco monomassa raspado em todos os alçados e empenas | m² | 240.84 | 16
04 — Estrutura da cobertura, revestimento, caleiras
L04 | Madres de lamelado colado GL24h 100 × 240 (×5) | m | 20.25 | 55
L04 | Coxins de BA de apoio das madres nas empenas | un | 12 | 70
L04 | Asnas intermédias de linha alteada GL24h (vão 11,60 m) | un | 1 | 632.5
L04 | Varas C24 63 × 150 afastadas de 0,60 | m | 184.6 | 8
L04 | Frechais 75 × 200 sobre o topo das paredes | m | 15.2 | 13
L04 | Revestimento em telha cerâmica de encaixe + ripas, contra-ripas, membrana respirável | m² | 107.16 | 32
L04 | Isolamento da esteira do desvão R ≥ 7 (lã mineral soprada) | m² | 80.64 | 24
L04 | Caleiras de zinco meia-cana 33 | m | 15.2 | 28
L04 | Tubos de queda pluviais em zinco Ø80 + troço inferior em ferro fundido | m | 24.2 | 22
05 — Instalações elétricas e ITED
L05 | Tomadas 16 A (embutidas, aparelhagem corrente) | un | 31 | 38
L05 | Pontos de luz (caixa + casquilho) | un | 14 | 42
L05 | Comandos (interruptores / comutadores de escada) | un | 12 | 28
L05 | Tomadas RJ45 (ITED) | un | 6 | 55
L05 | Circuitos dedicados (placa, forno, máquinas de lavar e secar, AQS, bomba de calor, VMC, portão) | un | 7 | 90
L05 | Circuitos de estores elétricos (por piso) | un | 2 | 70
L05 | Quadro elétrico de 3 filas equipado (4 diferenciais 40 A 30 mA + disjuntores) | vg | 1 | 850
L05 | Caixa de entrada + ATI (ITED) | vg | 1 | 350
L05 | Elétrodo de terra em anel nas fundações + ligações equipotenciais | vg | 1 | 280
L05 | Ventilação mecânica higrorregulável (ventilador + bocas + condutas) | vg | 1 | 650
06 — Águas e esgotos (DR 23/95)
L06 | Lava-loiças (cozinha, lavandaria) — torneiras | un | 1 | 260
L06 | Ponto de água e esgoto para máquina de lavar loiça | un | 1 | 85
L06 | Ponto de água e esgoto para máquina de lavar roupa | un | 1 | 85
L06 | Sanitas suspensas com estrutura de apoio | un | 2 | 380
L06 | Lavatório pequeno | un | 1 | 190
L06 | Lavatórios + móveis + misturadoras | un | 1 | 300
L06 | Banheira acrílica 170 + misturadora | un | 1 | 600
L06 | Torneira de rega exterior anticongelante | un | 1 | 90
L06 | Bomba de calor para AQS 200 L + grupo de segurança | un | 1 | 1650
L06 | Coletores AF/AQS, redutor de pressão, filtro, válvula de retenção, válvulas | vg | 1 | 950
L06 | Distribuição em multicamada com manga (AF + AQS) | m | 111.2 | 5.5
L06 | Tubos de queda de águas residuais em PVC Ø100 + ventilação primária | m | 19.4 | 22
L06 | Coletor Ø100 enterrado sob a laje térrea + ramais Ø32/40/100 dos aparelhos | m | 23.04 | 26
L06 | Ligação à rede no limite (sem taxas da entidade gestora) | vg | 1 | 600
RESUMO POR CAPÍTULO
01 — Estaleiro, estudos, movimento de terras
02 — Fundações e laje térrea
03 — Estrutura e alvenarias em elevação
04 — Estrutura da cobertura, revestimento, caleiras
05 — Instalações elétricas e ITED
06 — Águas e esgotos (DR 23/95)
TOTAL s/ IVA
IVA
TOTAL c/ IVA
Rácio € s/ IVA / m² de área útil medida (135,60 m²)
Excluídos : caixilharias exteriores, gessos e isolamento das paredes, betonilhas, revestimentos, pinturas, aquecimento (emissores + bomba de calor), arranjos exteriores, ramais das entidades gestoras.
Preços indicativos não contratuais : o ConstruPilot não garante os preços ; substituir pela base de preços da empresa antes de qualquer envio ao cliente.

## Medições da estrutura
Capítulo | Elemento | Unidade | Quantidade | Aço estimado (kg)
Movimento de terras | Decapagem da terra vegetal (30 cm) na área de implantação + 1 m | m³ | 39.17 | 0
Movimento de terras | Abertura de valas para as sapatas | m³ | 6.33 | 0
Movimento de terras | Transporte de terras a vazadouro (empolamento 1,25) | m³ | 56.87 | 0
Fundações | Sapata contínua sob Alçado lateral esquerdo (Nascente) B = 0,50 × h = 0,30 | m³ | 1.74 | 78.3
Fundações | Sapata contínua sob Alçado lateral direito (Poente) B = 0,50 × h = 0,30 | m³ | 1.74 | 78.3
Fundações | Sapata contínua sob Alçado posterior (Sul) B = 0,50 × h = 0,30 | m³ | 1.08 | 48.6
Fundações | Sapata contínua sob Alçado principal (Norte) B = 0,50 × h = 0,30 | m³ | 1.08 | 48.6
Fundações | Sapatas sob as paredes da caixa de escada B = 0,50 × h = 0,30 | m³ | 0.69 | 31
Fundações | Betão de limpeza 5 cm | m² | 21.1 | 0
Estrutura e alvenarias | Paredes de BA 15 da caixa de escada (R/C → 1.º andar) | m³ | 3.83 | 191.5
Laje térrea | Tout-venant 0/31,5 compactado 20 cm + polietileno | m² | 80.64 | 0
Laje térrea | Laje térrea de BA 15 cm + 1 malha ST 25 C | m³ | 12.1 | 217.7
Lajes | Laje do teto do Rés-do-chão (pavimento do 1.º andar) — laje aligeirada de vigotas pré-esforçadas e abobadilhas de betão 25+5 — vigotas duplas (2 por nervura), afastamento 0,60 | m² | 76.5 | 275.4
Alvenaria | Paredes de tijolo térmico 20 de junta delgada (alçados, R/C → beirado) | m² | 201.98 | 0
Alvenaria | Empenas de tijolo térmico 20 (triângulos beirado → cumeeira) | m² | 38.86 | 0
Betão armado | Cintas horizontais 20 × 30 (2 pisos) | m | 76.8 | 278.4
Betão armado | Pilaretes 20 × 20 | m | 58.5 | 191.2
Betão armado | Cintas inclinadas das empenas | m | 26.8 | 87.6
Betão armado | Lintel L-RC-E1 0,20 × 0,30, L = 1,40 | un | 1 | 5.7
Betão armado | Lintel L-A1-E1 0,20 × 0,30, L = 1,40 | un | 1 | 5.7
Betão armado | Lintel L-RC-D1 0,20 × 0,30, L = 1,00 | un | 1 | 4.1
Betão armado | Lintel L-A1-D1 0,20 × 0,30, L = 1,30 | un | 1 | 5.3
Betão armado | Lintel L-RC-T1 0,20 × 0,35, L = 3,40 | un | 1 | 16.3
Betão armado | Lintel L-RC-T2 0,20 × 0,20, L = 1,80 | un | 1 | 6.8
Betão armado | Lintel L-A1-T1 0,20 × 0,20, L = 1,80 | un | 1 | 6.8
Betão armado | Lintel L-A1-T2 0,20 × 0,20, L = 1,80 | un | 1 | 6.8
Betão armado | Lintel L-RC-P1 0,20 × 0,20, L = 1,80 | un | 1 | 6.8
Betão armado | Lintel L-RC-P2 0,20 × 0,20, L = 1,40 | un | 1 | 5.4
Betão armado | Lintel L-A1-P1 0,20 × 0,20, L = 1,80 | un | 1 | 6.8
Betão armado | Lintel L-A1-P2 0,20 × 0,20, L = 1,80 | un | 1 | 6.8
Escada | Escada de betão com 2 patamares de ¼ (1 lanço R/C→1.º andar) | un | 1 | 0
TOTAL de aço estimado (kg)
Hipótese de aço : taxas por elemento calculadas a partir das secções de armadura do processo (+10 % de emendas).

## Lintéis e pilares
Referência | Piso | Alçado | Vão (m) | b × h | M_Ed (kN.m) | V_Ed (kN) | Armadura inf. | Armadura sup. | Estribos
L-RC-E1 | RC | lateral_E | 1.2 | 0,20 × 0,30 | 8.73 | 29.09 | 2Ø10 | 2Ø10 | estribos Ø8//0,10
L-A1-E1 | A1 | lateral_E | 1.2 | 0,20 × 0,30 | 1.1 | 3.67 | 2Ø10 | 2Ø10 | estribos Ø6//0,15
L-RC-D1 | RC | lateral_D | 0.8 | 0,20 × 0,30 | 3.94 | 19.68 | 2Ø10 | 2Ø10 | estribos Ø6//0,15
L-A1-D1 | A1 | lateral_D | 1.1 | 0,20 × 0,30 | 0.92 | 3.36 | 2Ø10 | 2Ø10 | estribos Ø6//0,15
L-RC-T1 | RC | tardoz | 3.2 | 0,20 × 0,35 | 20.65 | 25.81 | 3Ø10 | 2Ø10 | estribos Ø6//0,15
L-RC-T2 | RC | tardoz | 1.6 | 0,20 × 0,20 | 4.45 | 11.12 | 2Ø10 | 2Ø10 | estribos Ø6//0,15
L-A1-T1 | A1 | tardoz | 1.6 | 0,20 × 0,20 | 1.74 | 4.35 | 2Ø10 | 2Ø10 | estribos Ø6//0,15
L-A1-T2 | A1 | tardoz | 1.6 | 0,20 × 0,20 | 1.74 | 4.35 | 2Ø10 | 2Ø10 | estribos Ø6//0,15
L-RC-P1 | RC | principal | 1.6 | 0,20 × 0,20 | 4.45 | 11.12 | 2Ø10 | 2Ø10 | estribos Ø6//0,15
L-RC-P2 | RC | principal | 1.2 | 0,20 × 0,20 | 2.99 | 9.97 | 2Ø10 | 2Ø10 | estribos Ø6//0,15
L-A1-P1 | A1 | principal | 1.6 | 0,20 × 0,20 | 1.74 | 4.35 | 2Ø10 | 2Ø10 | estribos Ø6//0,15
L-A1-P2 | A1 | principal | 1.6 | 0,20 × 0,20 | 1.74 | 4.35 | 2Ø10 | 2Ø10 | estribos Ø6//0,15
Pilar | Piso | Alçado | Altura | Secção | N_Ed (kN) | N_Rd (kN) | Armaduras

## Eletricidade
Piso | Circuito | Disjuntor (A) | Secção (mm²) | Pontos | Diferencial
RC | Placa de cozinha (Cozinha) | 32 | 6 | 1 | ID1
RC | Forno (Cozinha) | 20 | 2.5 | 1 | ID2
RC | Máquina de lavar loiça (Cozinha) | 20 | 2.5 | 1 | ID1
RC | Bomba de calor AQS 200 L (Arrumos / zona técnica) | 20 | 2.5 | 1 | ID3
RC | VMC higrorregulável (Arrumos / zona técnica) | 2 | 1.5 | 1 | ID4
RC | PAC air/eau (Arrumos / zona técnica) | 32 | 6 | 1 | ID2
RC | Tomadas Rés-do-chão n.º 1 | 20 | 2.5 | 12 | ID3
RC | Tomadas Rés-do-chão n.º 2 | 20 | 2.5 | 4 | ID4
RC | Iluminação Rés-do-chão n.º 1 | 16 | 1.5 | 6 | ID1
RC | Estores elétricos Rés-do-chão | 16 | 1.5 | 6 | ID2
A1 | Toalheiro elétrico (Casa de banho) | 16 | 1.5 | 1 | ID3
A1 | Tomadas 1.º andar n.º 1 | 20 | 2.5 | 12 | ID4
A1 | Tomadas 1.º andar n.º 2 | 20 | 2.5 | 3 | ID1
A1 | Iluminação 1.º andar n.º 1 | 16 | 1.5 | 8 | ID2
A1 | Estores elétricos 1.º andar | 16 | 1.5 | 6 | ID3

## Águas e esgotos
Piso | Compartimento | Aparelho | Alimentação | AQS | Esgoto | Tubo de queda | Comprimento do ramal (m)
RC | Cozinha | Lava-loiça | multicamada 16 × 2 | sim | PVC Ø40 | CH2 | 5.2
RC | Cozinha | Máquina de lavar loiça | multicamada 16 × 2 | não | PVC Ø40 | CH2 | 4.2
RC | Cozinha | Máquina de lavar roupa | multicamada 16 × 2 | não | PVC Ø40 | CH2 | 3.5
RC | IS social | WC | multicamada 16 × 2 | não | PVC Ø100 | CH1 | 0.33
RC | IS social | Lavatório pequeno | multicamada 16 × 2 | não | PVC Ø32 | CH1 | 0.35
A1 | Casa de banho | WC | multicamada 16 × 2 | não | PVC Ø100 | CH1 | 1.12
A1 | Casa de banho | Lavatório | multicamada 16 × 2 | sim | PVC Ø32 | CH1 | 0.42
A1 | Casa de banho | Banheira | multicamada 20 × 2 | sim | PVC Ø40 | CH1 | 1.92
RC | Alçado posterior | Torneira de rega exterior | multicamada 20 × 2 | não | — | — | 0